## TROŠKOVNIK
Troškovnik - Uređenje dječjeg igrališta u dvorištu dječjeg vrtića u Legradu
Investitor: OPĆINA LEGRAD
br.st | opis radova | jed.mj. | količina | jed. cijena | ukupno
1 | GRAĐEVINSKI RADOVI
NAPOMENA I: Sve radove izvesti prema općim tehničkim uvjetima. Prije početka radova označiti sve trase postojećih instalacija unutar obuhvata izvođenja radova, a prema dobivenim posebnim uvjetima građenja.Sve instalacije na označenim trasama zaštititi od mogućih oštećivanja. Nasip i zatrpavanje zemljom izvesti u slojevima uz nabijanje na potrebnu zbijenost. Sva zatrpavanja i nasipavanja izvesti materijalom bez otpadaka i organskih tvari. Svi zemljani radovi moraju se izvoditi u skladu s tehničkim uvjetima za zemljane radove. Obračun količina nasipavanja vrši se u svemu prema građevinskim normama. Nasip se mjeri materijalom u izvedenom stanju na mjestu izvedbe. Izvođač radova dužan je betonske radove izvesti prema pravilniku o tehničkim normativima za beton i armirani beton, opisima i stavkama troškovnika, te prema HRN ili jednakovrijedno Izvođač radova dužan je evidentirati podatke o kvaliteti ugrađenih materijala i izvedenih radova, zapisnik o primopredaji radova u toku izvedbe, podatke o vremenskim prilikama, dnevnim temperaturama i sl. Ponuditelj je dužan u procesu davanja ponuda dostaviti police osiguranja od profesionalne odgovornosti, zatim policu osiguranja od odgovornosti prema trećim osobama i policu osiguranja gradilišta.
1.1. | PODOPOLAGAČKI RADOVI
1.1.1. | Organizacija gradilišta prema dogovoru s naručiteljem, pribavljanje privremenih priključaka gradilišta, opskrbom vodom i električnom energijom, ograđivanje gradilišta | pauš. | 1 |  | 0
1.1.2. | Razmjeravanje i iskolčenje terena za pozicije budućeg dječjeg igrališta | kpl | 1 |  | 0
1.1. | UKUPNO PODOPOLAGAČKI RADOVI |  |  |  | 0
1.2. | ZEMLJANI RADOVI
1.2.1. | Strojni iskop humusa na mjestu ugradnje budućeg dječjeg igrališta. Strojni-ručni iskop humusa u sloju debljine od 30 cm. U cijenu je uključen iskop, utovar na vozilo, prijevoz, istovar i razastiranje zemljanog materijala. Uklonjeni materijal deponirati na mjesto koje odredi nadzorni inženjer ili na deponiju udaljenu do 1 km.
| Rad se obračunava po m3 izvedenog iskopa | m³ | 21 |  | 0
1.2.2. | Dobava i ugradnja geotekstila (300g/m2) s potrebnim preklopima u slojeve podloge ispod površine za igru dječjeg igrališta.Obračun po m2 obložene površine bez preklopa.
| Rad se obračunava po m2 ugrađenog geotekstila | m2 | 60 |  | 0
1.2.3. | Dobava, planiranje i uređenje posteljice za podlogu lijevane gume, u zemljanom materijalu debljine 25 cm u zbijenom stanju. Rad obuhvaća dobavu i planiranje drobljenca (tampona) d=20 cm, planiranje i zbijanje posteljice do traženog modula stišljivosti. Obračun po m2 isplanirane i zbijene posteljice.
| Rad se obračunava po m3 ugrađene podloge | m3 | 15 |  | 0
1.2.5. | Nabava i ugradnja prefabriciranih gumenih rubnjaka. Rubnjak je dimenzije 6/25/100 te se ugrađuje u beton C16/20, na projektirana mjesta i prema detaljima projekta. Sve izvesti prema projektu. Stavka uključuje podložni beton za rubnjak, 0.04 m3/m' ugrađenog rubnjaka.
| Obračun po m' ugrađenog rubnjaka. | m' | 35 |  | 0
1.2.6. | Fino planiranje zemlje nakon ugradnje rubnjaka, opreme i podloge. Dobava i ugradnja zemlje od iskopa zelenim površinama unutar obuhvata radova. Planiranje zemlje na način da se izvede pad terena prema zelenoj površini uključivo fino grabljanje i pripremu za sadnju trave.
| Obračun radova: Rad se obračunava po m2. | m² | 35 |  | 0
1.2. | ZEMLJANI RADOVI UKUPNO |  |  |  | 0
1.3. | ARMIRANO BETONSKI RADOVI
1.3.1. | Dobava, ugradnja i izvedba AB temelja za opremu beton C 25/30. Betoniranje izvesti u drvenoj hoblanoj oplati uključivo podupiranje razupore te ostala pomoćna sredstva i razgradnju oplate nakon očvršćivanja betona . U cijenu su uključeni sav rad i materijal (oplata, beton, pomoćna i spojna sredstva te sidreni vijci) do potpune gotovosti temelja. Obračun po m3 ugrađenog betona. Obračun po kg ugrađene armature.
| a) beton | m³ | 2 |  | 0
1.3. | ARMIRANO BETONSKI RADOVI UKUPNO |  |  |  | 0
1.4. | PODOPOLAGAČKI RADOVI
Izvođenje svih elemenata gumene antistresne lijevane podne obloge u debljini sloja od 60 mm. Podloga se predviđa ispod budućeg dječjeg igrališta. Postavljanje obloge vrši se redoslijedom postave donjeg sloja SBR-a u debljini od 50 mm, i gornjeg sloja mješavine EPDM-a u debljini 10 mm uz preciznu obradu rubova. Proizvod mora biti izveden u skladu sa zahtjevima sigurnosne norme HRN EN 1177 ili jednakovrijedno i sukladno HIC testu proizvođača. Potrebno je predvidjeti sve elemente prema uputi proizvođača do kompletne ugradnje.
| Obračun radova: Rad se obračunava po m2 podloge | m2 | 60 |  | 0
1.4. | PODOPOLAGAČKI RADOVI UKUPNO |  |  |  | 0
2. | MONTAŽNI RADOVI - OPREMA
NAPOMENA: Nabava, doprema i postava sprava za dječje igralište. Sprave su kombinacija drvene / metalne konstrukcije koja se učvršćuje vijcima sa maticom. Sva proizvedena igrala trebaju biti proizvedena na način da su u skladu s Normom HRN EN 1176 ili jednakovrijedno, tehničkim propisima za drvene i čelične konstrukcije ili jednakovrijedno i projektnom dokumentacijom. Izvođač elemenata za igru mora izraditi radionički nacrt za svaki element pri čemu izvedba i ugradnja moraju odgovarati odredbama Norme HRN EN 1176 ili jednakovrijedno. Radionički nacrti moraju biti priloženi u sklopu nuđenja troškovnika čime dokazuje tehničku sposobnost ponuđenog. Za cjelokupnu izvedbu i ugrađenu opremu izvođač izdaje certifikat / izjavu o sukladnosti proizvoda s Normom HRN EN 1176 ili jednakovrijedno. Ponuditelj je dužan u procesu davanja ponuda dostaviti police osiguranja od profesionalne odgovornosti, zatim policu osiguranja od odgovornosti prema trećim osobama i policu osiguranja gradilišta.
2.1. | DVOSTRUKA PENJALICA
Sprava se sastoji od elemenata za penjanje koji su napravljeni od metalne konstrukcije i zida za penjanje napravljen je od vodootporne šperploče, UV otpornoe i premazane protiv atmosferskih utjecaja. Konstrukcija penjalice napravljena je od jednog komada te savinuta na pozicijama od glavne osi 112º i 132º s tolerancijom ± 5 %. Podkonstrukcija je od metalnih pravokutnih cijevi 50x50 mm. Ukupne dimenzije penjalice su 460d30š210v cm s tolerancijom ± 5 %. Sprava je temeljena na betonske temelje raspoređene u skladu s nacrtom opreme a debljina temelja je 30-50 cm. Gornji rub temelja je potrebno izvesti na dubini od 30 cm od konačne kote uređenog terena. Kapacitet sprave je 10 korisnika. Sprava služi za razvoj motoričkih sposobnosti, balansiranje i koordinaciju. Penjalica se temelji na pripremljen betonski temelj. Dvostruka penjalica mora u potpunosti biti izvedena prema Normi HRN EN 1176 ili jednakovrijedno.
| Obračun radova: Rad se obračunava po komadu | kom | 1 |  | 0
2.2. | Vrtuljak Ø 100 cm
Vrtuljak je napravljen od metalne konstrukcije koja je obrađena cinčanjem i plastifikacijom. Platforma za stajanje je napravljena od vodootporne šperploče i rukohvati su od lameliranih greda obrađenih i premazanih zaštitnim sredstvima. Ukupne dimenzije vrtuljka su Ø 100cm visina 100 cm s tolerancijom ± 5 %. Vrtuljak se temelji na prije pripremljen betonski temelj. Vrtuljak potpunosti mora biti izvedena po Normi HRN EN 1176 ili jednakovrijedno.
| Obračun radova: Rad se obračunava po komadu | kom | 1 |  | 0
2.3. | KANTA ZA KOMUNALNI MJEŠOVITI OTPAD
Kanta za komunalni otpad napravljena je od čelične konstrukcije obrađene AKZ premazima protiv utjecaja atmosferilija. Kanta je ukrašena dvobojnim HDPE-om debljine 19 mm s likom životinje i tekstom o vrtiću. Na poklopcu je pepeljara. Dimenzije kante su 50d 50š 100v s tolerancijom ± 5 % cm. Kanta se temelji na prije pripremljen temelj. Kanta u potpunosti mora biti izvedena po Normi HRN EN 1176 ili jednakovrijedno.
| Obračun radova: Rad se obračunava po komadu | kom | 2 |  | 0
2.4. | DOBAVA I UGRADNJA OPREME | kpl | 1 |  | 0
| UKUPNO 3. MONTAŽNI RADOVI |  |  |  | 0
REKAPITULACIJA
| 1. PRIPREMNI RADOVI |  |  | 0
| 2. ZEMLJANI RADOVI |  |  |  | 0
| 3. ARMIRANO BETONSKI RADOVI |  |  | 0
| 4. PODOPOLAGAČKI RADOVI |  |  | 0
| 5. MONTAŽNI RADOVI |  |  |  | 0
| UKUPNO |  |  |  | 0
| pdv (25%) |  |  |  | 0
| SVEUKUPNO |  |  |  | 0